## 設備尺寸重量
以下設備搬遷+復機
機台名稱 | 原設備放置位置 | 移機後放置位置 | 設備尺寸 | 重量 (公斤)
A.Q7 X-ray | 017內改位置 |  | 150(L) x 157 (W) x 190(H) | 1950
B.點膠機 |  |  | 175(L)x70(W)x160(H) | 422
C.電漿AP-1000 |  |  | 140(L) x90 (W) x 195(H) | 485
D.IR/OM/接觸角 |  |  | 90(L) x120 (W) x 160(H) | 50 | IR&OM
E.IR/OM不銹鋼工作桌 |  |  | 90(L) x120 (W) x 85(H) | 20
1.晶圓植球機 | 17館026同地點移位置 |  | 150(L) x130 (W) x 192(H) | 850
2.高溫無氧化烤箱 | 17館017 | 17館014 | 170(L) x180 (W) x 192(H) | 630
3.四點探針設備 |  |  | 83(L) x241 (W) x 120(H) | 200
4.探針卡量測平台設備 |  |  | 102(L) x92 (W) x 165(H) | 200
5.氮氣櫃設備(1台) |  | 17館026 | 60(L) x120 (W) x 180(H) | 100
6.大氣電漿處理設備 |  |  | 130(L) x94 (W) x 140(H) | 485
7.水平式無塵操作台 |  |  | 100(L) x162 (W) x 158(H) | 100
8.EVG |  | 67館 | 228 (L) x 350 (W) x 225(H) | 950
9.氮氣櫃設備(1台) |  |  | 60(L) x120 (W) x 180(H) | 100
10.3D景深顯微鏡 |  |  | 90(L) x120 (W) x 160(H) | 50
11.大面積Hot Plate |  |  | 56(L) x52 (W) x 25(H) | 25
12.K&S鐵櫃 |  |  | 46(L) x100 (W) x 180(H) | 50
13.工作桌_原3D景深 |  |  | 90(L) x120 (W) x 85(H) | 20
14.工作桌_原接觸角 |  |  | 90(L)x180(W)x85(H) | 50
15.工作桌_原K&S |  |  | 60(L) x90 (W) x 85(H) | 20
16.推車_原Toray |  |  | 60(L) x45 (W) x65(H) | 10
17.-40℃冰箱 |  |  | 68(L) x150 (W) x88(H) | 50
18.置物櫃_原Toray |  |  | 45(L) x60 (W) x 85(H) | 20
以下設備搬遷不復機
機台名稱 | 原設備放置位置 | 移機後放置位置 | 設備尺寸 (公分) | 重量 (公斤)
1.多晶片複合式接點高精度接合設備(Tazmo/Bondtech) | 17館017 | 78館 | 179(L) x233 (W) x 235(H) 會拆成二部分 | 2800
2.AOI 晶粒/晶圓表面微粒檢測設備 |  |  | 260(L) x120 (W) x 190(H) | 1000
3.12”晶圓UV處理機 |  |  | 90(L) x90 (W) x 50(H) | 50
4.UV解膠機 |  |  | 90(L) x90 (W) x 50(H) | 50
5. 12吋晶圓擴片機 |  |  | 78(L) x84 (W) x50(H) | 50
6.12”晶圓清洗機 | 17館014 |  | 112(L) x71 (W) x 126(H) | 170
7.灌膠機 | 67館129 |  | 100(L)x110(W)x140(H) | 1250+800
8. 8吋晶圓擴片機 |  |  | 78(L) x84 (W) x50(H) | 50
9.高精度晶片載板接合設備(K&S) | 17館017 | 材化所承接 | 190(L) x140 (W) x 195(H) | 1500
10.晶片接合設備 (Toray ) |  | 10P | 190(L) x140 (W) x 195(H) | 1500

## 水電氣需求
以下設備搬遷+復機
機台名稱 | 原設備放置位置 | 移機後放置位置 | 廠務需求
A.Q7 X-ray | 017內改位置 |  | 單相L-N 220V，16A、獨立接地(10歐姆以下)、3520W CDA 5kg/cm2
B.點膠機 |  |  | Power supply accommodates 200-240 VAC, 47-63 Hz single phase, 30 A，9145W 有機：9CMM(m3/min)、4" CDA：4~6Kg/cm2，113LPM、10mm*1組
C. 電漿AP-1000 |  |  | 220V，3φ，40A，60Hz，12193.28W 有機：1.415CMM(m3/min)、38 mm (1.5 in.) OD Pipe Flange CDA：5.6~7Kg/cm2、管徑1/4" PN2：3.5~5.6Kg/cm2、管徑1/4" GN2：3.5~5.6Kg/cm2、管徑1/4" Ar：1~1.5Kg/cm2、管徑1/4" 氫氣產生器：1ψ3W 220V 10A
D.IR/OM/接觸角 |  |  | 110V*4
1.晶圓植球機 | 17館026同地點移位置 |  | 230V,1phase,1neutral,1ground Max current(A): 20/10kA 真空/CDA
2.高溫無氧化烤箱 | 17館017 | 17館014 | 220V，60Hz，43.6A CDA：7Kg/cm2，5LPM GN2：7Kg/cm2，200LPM 熱排：9.5CMM(m3/min)、6 inch排氣管
3.四點探針設備 |  |  | 110V 20A*6組，真空
4.探針卡量測平台設備
5.氮氣櫃設備(1台) |  | 17館026 | 110V 15A,GN2：5Kg/cm2，80LPM
6.大氣電漿處理設備 |  |  | 110V，1φ，20A PN2：3~Kg/cm2、2LPM、管徑1/4" Ar：4~5Kg/cm2、80~100LPM、管徑1/4" 氫氣產生器：1ψ3W 220V 10A
7.水平式無塵操作台 |  |  | 110V 20A*2
8.EVG |  | 67館129 | 200V, 3~, GND - 4wire(Separate Earth-Ground：25mm2) 25.5kW, 100A；真空幫浦：100-240V (60Hz) 6m³/h 熱排：6.67CMM(m3/min) 冷卻水：4.5Kg/cm2、6LPM、OD 8mm/ID 13mm CDA：6~7Kg/cm2、30LPM、OD 8mm PN2：5~6Kg/cm2、OD 8mm/ID 13mm
9.氮氣櫃設備(1台) |  |  | 110V 15A,GN2：5Kg/cm2，80LPM
10.3D景深顯微鏡 |  |  | 110V 20A*3組，2200W
11.大面積Hot Plate |  |  | 220V
12.K&S鐵櫃
13.工作桌_原3D景深
14.工作桌_原接觸角
15.工作桌_原K&S
16.推車_原Toray
17.置物櫃_原Toray
以下設備搬遷不復機
機台名稱 | 原設備放置位置 | 移機後放置位置 | 廠務需求
1.多晶片複合式接點高精度接合設備(Tazmo/Bondtech) | 17館017 | 78館 | 水、電、氣，脫離
2.AOI 晶粒/晶圓表面微粒檢測設備
3.12”晶圓UV處理機
4.UV解膠機
5. 12吋晶圓擴片機
6.12”晶圓清洗機
7.灌膠機 | 67館129
8. 8吋晶圓擴片機
9.Ball bonder
10.高精度晶片載板接合設備(K&S) | 17館017 | 材化所承接
11.晶片接合設備 (Toray ) |  | 10P