## IMU_EVB_v02p2_MAIN_1212
| Page1 | IMU_EVB_v02p1_MAIN_BOM
Item | Quantity | Reference | Part | 須備料? | 打件? | 備料數量 | 註記
______________________________________________
1 | 11 | C1,C2,C11,C12,C15,C30,C36,C59,C62,C87,C92 | 1n | V | V | 220 | 0603
2 | 1 | C3 | 100p | V | V | 20 | 0603
3 | 4 | C4,C6,C22,C100 | 0.01u | V | V | 80 | 0603
4 | 10 | C5,C16,C18,C20,C25,C32,C43,C66,C89,C90 | 1u | V | V | 200 | 0603
5 | 20 | C7,C8,C17,C19,C21,C23,C29,C33,C39,C40,C45,C46,C51,C54,C55,C57,C63,C78,C85,C99 | 0.1u | V | V | 400 | 0603
6 | 1 | C9 | 20p | V | V | 20 | 0603
7 | 9 | C10,C27,C49,C64,C80,C81,C91,C94,C98 | 0.22u | V | V | 180 | 0603
8 | 7 | C13,C14,C31,C44,C56,C77,C84 | 10u/0805 | V | V | 140 | 0805
9 | 4 | C24,C28,C34,C37 | 30p | V | V | 80 | 0603
10 | 2 | C26,C35 | 300p | V | V | 40 | 0603
11 | 6 | C38,C41,C70,C71,C74,C75 | 1u/16V | V | V | 120 | 0603
12 | 4 | C42,C52,C53,C67 | 1p | V | V | 80 | 0603
13 | 4 | C47,C60,C79,C86 | 10n | V | V | 80 | 0603
14 | 4 | C48,C50,C61,C65 | 30n | V | V | 80 | 0603
15 | 1 | C58 | 27p | V | V | 20 | 0603
16 | 3 | C68,C72,C96 | 47u/16V/1210 | V | V | 60 | 1210
17 | 3 | C69,C73,C97 | 10u/50V/1210 | V | V | 60 | 1210
18 | 2 | C76,C82 | 1.6p | V | V | 40 | 0603
19 | 2 | C83,C95 | 10p | V | V | 40 | 0603
20 | 12 | R32,R35,R40,R41,R42,R50,R68,R69,R71,R72,C101,C102 | NC | X | X
21 | 1 | D1 | LED | V | V | 20 | https://ppt.cc/fvqCmx
22 | 1 | J3 | 2.54mm排針 雙排40pin | V | V | 20
23 | 1 | J4 | AXK6A2337YG | V | V | 10 | https://ppt.cc/feNgex
24-1 | 3 | J5,J7,J8 | 2.54mm排針 單排2pin | V | V | 60
24-2 | 3 | J10,J11,J20 | 2P端子台 5mm | V | V | 60 | https://ppt.cc/fGcA7x
25 | 6 | J6,J9,J14,J15,J17,J18 | 2.54mm排針 單排3pin | V | V | 120
26-1 | 1 | J12 | CONN HDR 9POS 0.1 TIN PCB | V | V | 20 | https://ppt.cc/f0gIOx
26-2 | 1 | J21 | 2.54mm排針 單排9pin | V | V | 20
27 | 1 | J13 | CONN HDR 7POS 0.1 TIN PCB | V | V | 20 | https://ppt.cc/fxEDvx
28 | 1 | J22 | 2.54mm排針 單排11pin | V | V | 20
29 | 2 | J23,J24 | CONN HDR 8POS 0.1 TIN PCB | V | V | 40 | https://ppt.cc/fzysLx
30 | 2 | L1,L2 | BLM18KG260TN1D | V | V | 40 | 0603
31 | 13 | R1,R3,R5,R8,R11,R12,R15,R17,R29,R48,R70,R89,R92 | 1K | V | V | 260 | 0603
32 | 2 | R2,R14 | 200 | V | V | 40 | 0603
33 | 12 | R4,R10,R18,R19,R20,R21,R22,R24,R26,R27,R37,R39 | 49.9 | V | V | 240 | 0603
34 | 8 | R6,R23,R79,R80,R81,R82,R88,R91 | 0 | V | V | 160 | 0603
35 | 2 | R7,R9 | 5 | V | V | 40 | 0603
36 | 7 | R13,R36,R38,R66,R67,R86,R93 | 10k | V | V | 140 | 0603
37 | 3 | R16,R28,R34 | 500 | V | V | 60 | 0603
38 | 1 | R25 | 20 | V | V | 20 | 0603
39 | 6 | R30,R31,R33,R58,R59,R60 | 33 | V | V | 120 | 0603
40 | 5 | R43,R44,R45,R46,R47 | 100 | V | V | 100 | 0603
41 | 10 | R49,R56,R57,R73,R78,R83,R87,R94,R97,R98 | 100K | V | V | 200 | 0603
42 | 4 | R51,R53,R61,R64 | 50k | V | V | 80 | 0603
43 | 4 | R52,R54,R62,R65 | 50 | V | V | 80 | 0603
44 | 2 | R55,R63 | 10 | V | V | 40 | 0603
45 | 3 | R74,R76,R96 | 0.47 | V | V | 60 | 0603
46 | 1 | R75 | 2.2K | V | V | 20 | 0603
47 | 4 | R77,R84,R99,R100 | 1M | V | V | 80 | 0603
48 | 2 | R85,R95 | 10M | V | V | 40 | 0603
49 | 10 | SW1,SW2,SW3,SW4,SW5,SW6,SW9,SW10,SW11,SW12 | CJS-1200B1 | V | V | 40 | https://ppt.cc/ff1FRx
50 | 2 | SW7,SW8 | BTN1 | V | V | 20 | https://ppt.cc/fk7fVx
51 |  | 純代料 | TPS7A2033PDBVR | V | X | 20 | https://ppt.cc/fHHMNx
52 | 20 | TP1,TP2,TP3,TP4,TP5,TP6,TP7,TP8,TP9,TP10,TP11,TP12,TP13,TP14,TP15,TP16,TP18,TP19,TP20,TP21 | T | X | X | X | 上次購買的跟成品一併寄回
53 | 3 | U1,U4,U23 | THS4521IDGKR | V | V | 30 | https://ppt.cc/fmk2cx
54 | 1 | U2 | OPA320SAIDBVR | V | V | 10 | https://ppt.cc/fnwmYx
55 | 1 | U3 | TLV3801 | V | V | 10 | https://ppt.cc/fDkHxx
56 | 1 | U5 | ADS9219 | V | V | 10 | https://ppt.cc/fIpvEx
57 | 3 | U6,U10,U16 | OPAx205A | V | V | 30 | https://ppt.cc/fkY33x
58 | 3 | U7,U8,U9 | SN74LV1T34DBV | V | V | 30 | https://ppt.cc/f4gTQx
59 | 4 | U11,U15,U19,U20 | THS4567IRUNR | V | V | 40 | https://ppt.cc/fr8lex
60 | 2 | U12,U14 | OPA388IDR | V | V | 20 | https://ppt.cc/fHOtMx
61 | 1 | U13 | DAC82002 | V | V | 10 | https://ppt.cc/fWK3ix
62 | 1 | U17 | TPS7A2050PDBVR | V | V | 10 | https://ppt.cc/fzOSfx
63 | 1 | U18 | TPS7A2018PDBVR | V | V | 30 | https://ppt.cc/fdKO1x

## IMU_EVB_v02p3_MAIN_0421
| Page1 | IMU_EVB_v02p1_MAIN_BOM
Item | Quantity | Reference | Part | 須備料? | 打件? | 備料數量 | 註記
______________________________________________
1 | 12 | C1,C2,C11,C12,C15,C30,C76,C82,C83,C95,C101,C102 | 10p | V | V | 120 | 0603
2 | 3 | C3,C34,C37 | 100p | V | V | 30 | 0603
3 | 4 | C4,C6,C22,C100 | 0.01u | V | V | 40 | 0603
4 | 8 | C5,C16,C18,C20,C25,C32,C43,C66 | 1u | V | V | 80 | 0603
5 | 20 | C7,C8,C17,C19,C21,C23,C29,C33,C39,C40,C45,C46,C51,C54,C55,C57,C63,C78,C85,C99 | 0.1u | V | V | 200 | 0603
6 | 13 | C9,R32,R35,R40,R41,R42,R50,R68,R69,R71,R72,R102,R103 | NC | X | X
7 | 9 | C10,C27,C49,C64,C80,C81,C91,C94,C98 | 0.22u | V | V | 90 | 0603
8 | 7 | C13,C14,C31,C44,C56,C77,C84 | 10u/0805 | V | V | 70 | 0805
9 | 2 | C24,C28 | 30p | V | V | 20 | 0603
10 | 1 | C26 | 300p | V | V | 10 | 0603
11 | 4 | C35,C36,C59,C62 | 1n | V | V | 40 | 0603
12 | 6 | C38,C41,C70,C71,C74,C75 | 1u/16V | V | V | 60 | 0603
13 | 4 | C42,C52,C53,C67 | 1p | V | V | 40 | 0603
14 | 4 | C47,C60,C79,C86 | 10n | V | V | 40 | 0603
15 | 4 | C48,C50,C61,C65 | 30n | V | V | 40 | 0603
16 | 1 | C58 | 27p | V | V | 10 | 0603
17 | 3 | C68,C72,C96 | 47u/16V/1210 | V | V | 30 | 1210
18 | 3 | C69,C73,C97 | 10u/50V/1210 | V | V | 30 | 1210
19 | 1 | C103 | 100n | V | V | 10 | 0603
20 | 1 | D1 | LED | V | V | 10 | https://ppt.cc/fvqCmx
21 | 1 | J3 | 2.54mm排針 雙排40pin | V | V | 10
22 | 1 | J4 | AXK6A2337YG | V | V | 10 | https://ppt.cc/feNgex
23 | 3 | J5,J7,J8 | 2.54mm排針 單排2pin | V | V | 30
24 | 3 | J10,J11,J20 | 2P端子台 5mm | V | V | 30 | https://ppt.cc/fGcA7x
25 | 4 | J6,J9,J14,J15 | 2.54mm排針 單排3pin | V | V | 40
26 | 1 | J12 | CONN HDR 9POS 0.1 TIN PCB | V | V | 10 | https://ppt.cc/f0gIOx
27 | 1 | J21 | 2.54mm排針 單排9pin | V | V | 10
28 | 1 | J13 | CONN HDR 7POS 0.1 TIN PCB | V | V | 10 | https://ppt.cc/fxEDvx
29 | 1 | J22 | 2.54mm排針 單排11pin | V | V | 10
30 | 2 | J23,J24 | CONN HDR 8POS 0.1 TIN PCB | V | V | 20 | https://ppt.cc/fzysLx
31 | 2 | L1,L2 | BLM18KG260TN1D | V | V | 20 | 0603
32 | 18 | R1,R3,R5,R11,R12,R13,R15,R17,R29,R36,R38,R66,R67,R97,R98,R99,R100,R101 | 10k | V | V | 180 | 0603
33 | 2 | R2,R14 | 2k | V | V | 20 | 0603
34 | 12 | R4,R10,R18,R19,R20,R21,R22,R24,R26,R27,R37,R39 | 49.9 | V | V | 120 | 0603
35 | 5 | R7,R9,R23,R79,R81 | 0 | V | V | 50 | 0603
36 | 3 | R8,R48,R70 | 1k | V | V | 30 | 0603
37 | 2 | R16,R28 | 5k | V | V | 20 | 0603
38 | 1 | R25 | 20 | V | V | 10 | 0603
39 | 6 | R30,R31,R33,R58,R59,R60 | 33 | V | V | 60 | 0603
40 | 1 | R34 | 500 | V | V | 10 | 0603
41 | 5 | R43,R44,R45,R46,R47 | 100 | V | V | 50 | 0603
42 | 4 | R49,R56,R57,R73 | 100K | V | V | 40 | 0603
43 | 4 | R51,R53,R61,R64 | 50k | V | V | 40 | 0603
44 | 4 | R52,R54,R62,R65 | 50 | V | V | 40 | 0603
45 | 2 | R55,R63 | 10 | V | V | 20 | 0603
46 | 3 | R74,R76,R96 | 0.47 | V | V | 30 | 0603
47 | 1 | R75 | 2.2K | V | V | 10 | 0603
48 | 4 | R77,R84,R85,R95 | 1G | V | V | 40 | 0603
49 | 2 | R78,R83 | 100M | V | V | 20 | 0603
50 | 10 | SW1,SW2,SW3,SW4,SW5,SW6,SW9,SW10,SW11,SW12 | CJS-1200B1 | V | V | 60 | https://ppt.cc/ff1FRx
51 | 2 | SW7,SW8 | BTN1 | V | V | 12 | https://ppt.cc/fk7fVx
52 | 20 | TP1,TP2,TP3,TP4,TP5,TP6,TP7,TP8,TP9,TP10,TP11,TP12,TP13,TP14,TP15,TP16,TP18,TP19,TP20,TP21 | T POINT S | X | X
53 | 3 | U1,U4,U23 | THS4551IDGKR | V | V | 15 | https://ppt.cc/f9Mswx
54 | 1 | U2 | OPA320SAIDBVR | V | V | 5 | https://ppt.cc/fnwmYx
55 | 1 | U3 | TLV3801 | V | V | 5 | https://ppt.cc/fDkHxx
56 | 1 | U5 | ADS9219 | V | V | 5 | https://ppt.cc/fIpvEx
57 | 3 | U6,U10,U16 | OPAx205A | V | V | 15 | https://ppt.cc/fkY33x
58 | 3 | U7,U8,U9 | SN74LV1T34DBV | V | V | 15 | https://ppt.cc/f4gTQx
59 | 2 | U11,U15 | THS4567IRUNR | V | V | 10 | https://ppt.cc/fr8lex
60 | 2 | U12,U14 | OPA388IDR | V | V | 10 | https://ppt.cc/fHOtMx
61 | 1 | U13 | DAC82002 | V | V | 5 | https://ppt.cc/fWK3ix
62 | 1 | U17 | TPS7A2050PDBVR | V | V | 5 | https://ppt.cc/fzOSfx
63 | 1 | U18 | TPS7A2018PDBVR | V | V | 5 | https://ppt.cc/fdKO1x
64 | 2 | U19,U20 | OPA2392DSGR | V | V | 10 | https://ppt.cc/fF6XMx