## BOM_RL_5.1M
Bill Of Material For SUM1031_4L_SMT_RL_5.1Mohm | [5 empty] | 紅色字不上件
Item | Quantity | Reference Designator | Manufacturer | Manufacturer Part Number (MPN) | Comment/ Description | Package / Footprint | Note
1 | 9 | R1 R3 R4 R5 R12 R13 R14 R16 R45 | YAGEO | RC0402FR-070RL | 0 | RC0402
2 | 8 | R49 R53 R57 R61 R65 R69 R73 R77 | YAGEO | RC0402FR-7W100RL | 100 | RC0402
3 | 8 | R48 R52 R56 R60 R64 R68 R72 R76 | YAGEO | RC0402FR-7W1KL | 1k | RC0402
4 | 2 | R6 R7 | YAGEO | RC0402FR-7W4K7L | 4.7k | RC0402
5 | 27 | R8 R18 R19 R20 R21 R22 R23 R24 R25 R26 R27 R28 R29 R30 R31 R32 R33 R38 R41 R47 R51 R55 R59 R63 R67 R71 R75 | YAGEO | RC0402FR-7W10KL | 10k | RC0402
6 | 8 | R46 R50 R54 R58 R62 R66 R70 R74 | YAGEO | RC0402FR-075M1L | 5.1M | RC0402
7 | 1 | R37 | YAGEO | RC0603FR-071KL | 1k | RC0603
8 | 1 | R36 | YAGEO | RC0603FR-0710KL | 10k | RC0603
9 | 1 | R42 | YAGEO | RC0603FR-0712KL | 12k | RC0603
10 | 1 | R43 | YAGEO | RC0603FR-0724KL | 24k | RC0603
11 | 1 | R35 | YAGEO | RC0603FR-0736KL | 36k | RC0603
12 | 1 | R40 | YAGEO | RC0603FR-0751KL | 51k | RC0603
13 | 1 | R39 | YAGEO | RC0603FR-07180KL | 180k | RC0603
14 | 1 | C24 | YAGEO | CC0402JRNPO9BN471 | 471 | RC0402
15 | 1 | C22 | YAGEO | CC0402JRNPO9BN102 | 102 | RC0402
16 | 34 | C1 C3 C5 C10 C11 C16 C17 C20 C23 C26 C31 C32 C35 C36 C37 C40 C41 C42 C45 C46 C47 C50 C51 C52 C55 C56 C57 C60 C61 C62 C65 C66 C67 C70 | YAGEO | CC0402JRX7R9BB104 | 104 | RC0402
17 | 11 | C2 C4 C9 C33 C38 C43 C48 C53 C58 C63 C68 | YAGEO | CC0402KPX5R8BB105 | 105 | RC0402
18 | 1 | C12 | YAGEO | CC0603JRNPO9BN103 | 103 | RC0603
19 | 1 | C14 | YAGEO | CC0603JRX7R9BB104 | 104 | RC0603
20 | 1 | C6 | Cal-Chip Electronics | GMC31X7R106K50NT | 106 | RC3216
21 | 4 | C8 C18 C21 C25 | KYOCERA AVX | TCNT476M016R0150E | 476 | RC3528
22 | 1 | C15 | Nichicon | PCG1C101MCL1GS | 107/16V | CAP_SMD63
23 | 1 | C7 | Nichicon | PCH1E101MCL4GS | 107/25V | CAP_SMD63
24 | 3 | L1 L3 L4 | Murata | BLM15PX601SN1D | BLM15PX601SN1D | RC0402
25 | 1 | L2 | Bourns | SRR7032-6R8M | SRR7032-6R8M | L_SRR7032
26 | 1 | D2 | Diodes Incorporated | 1N5819HW-7-F | 1N5819HW-7-F | DIODE_SMA
27 | 1 | D3 | Diodes Incorporated | B330A-13-F | B330A-13-F | DIODE_SMA
28 | 1 | D4 |  |  | LED-Red | LED_SMD0603C
29 | 8 | U10 U12 U14 U16 U18 U20 U22 U24 | Analog Devices | ADA4505-1ARJZ-R7 | ADA4505-1ARJZ-R7 | SOT-23-5
30 | 1 | U3 | Silicon Labs | C8051F996-C-GU | C8051F996-C-GU | QSOP24 | 客供料
31 | 1 | U2 | FTDI | FT230XS-R | FT230XS | SSOP16 | https://ftdichip.com/products/ft230xs/
32 | 1 | U6 | Microchip | MCP1700T-3302E/TT | MCP1700T-3302E/TT | SOT-23
33 | 1 | U7 | Microchip | MCP1727T-ADJE/MF | MCP1727T-ADJE/MF | DFN8_3X3
34 | 1 | U8 | Microchip | MIC5205YM5-TR | MIC5205YM5-TR | SOT-23-5
35 | 1 | U1 | Texas Instruments | TPD4S012DRYR | NC/TPD4S012DRYR | SON6_10X15
36 | 1 | U4 | NXP USA | PCA9547PW,118 | PCA9547PW,118 | TSSOP24
37 | 1 | U5 | Richtek USA | RT8259GE | RT8259GE | SOT-23-6 | 客供料
38 | 1 | J1 | Amphenol FCI | 10118193-0001LF | 10118193-0001LF | USB_10118193-0001LF
39 | 1 | J3 |  |  | I2CM | SIP4 | 客供料/杜邦針/ Male-to-Male/ Pitch 2.54mm/ 4P (參考寄送至貴司板子)
40 | 1 | H1 |  |  | EC2 | M_SIP4H | 客供料/杜邦針/ Male-to-Male/ Pitch 2.00mm/ 4P (參考寄送至貴司板子)
41 | 1 | J4 |  |  | DUT_0IO | IDC8 | 客供料
42 | 1 | J6 |  |  | DUT_1IO | IDC8
43 | 1 | J8 |  |  | DUT_2IO | IDC8
44 | 1 | J10 |  |  | DUT_3IO | IDC8
45 | 1 | J12 |  |  | DUT_4IO | IDC8
46 | 1 | J14 |  |  | DUT_5IO | IDC8
47 | 1 | J16 |  |  | DUT_6IO | IDC8
48 | 1 | J18 |  |  | DUT_7IO | IDC8
49 | 1 | DC_IN |  |  | PLUG_DC | PLUG_DC21 | 客供料
50 | 22 | C34 C39 C44 C49 C54 C59 C64 C69 L5 L6 L7 L8 L9 L10 R2 R9 R10 R11 R15 R17 R44 R78 |  |  | NC | RC0402 | DNP
51 | 1 | R34 |  |  | NC | RC0603 | DNP
52 | 1 | D1 |  |  | NC | LED_SMD0603C | DNP
53 | 1 | U9 |  |  | DUT_0 | GAS_DUT | DNP
54 | 1 | U11 |  |  | DUT_1 | GAS_DUT | DNP
55 | 1 | U13 |  |  | DUT_2 | GAS_DUT | DNP
56 | 1 | U15 |  |  | DUT_3 | GAS_DUT | DNP
57 | 1 | U17 |  |  | DUT_4 | GAS_DUT | DNP
58 | 1 | U19 |  |  | DUT_5 | GAS_DUT | DNP
59 | 1 | U21 |  |  | DUT_6 | GAS_DUT | DNP
60 | 1 | U23 |  |  | DUT_7 | GAS_DUT | DNP
61 | 8 | J5 J7 J9 J11 J13 J15 J17 J19 |  |  | Set | M_SIP5 | DNP
62 | 1 | J20 |  |  | Socket | GAS_SOCKET | DNP
63 | 1 | J2 |  |  | VIN | SIP2_H | DNP