## SPD-V17-260807
SPD-V16 Revised: Monday, July 27, 2026
POWER Revision: 1.6
Bill Of Materials August 26,2026 16:23:08 | Page1
Item | Quantity | Reference | Part | Footprint
1 | 7 | C1,C5,C7,C9,C13,C48,C57 | 0.1uF/50V | C0402
2 | 1 | C2 | 56pF/35V | C0402
3 | 2 | C4,C8 | 10uF/35V | C0603
4 | 4 | C10,C37,C38,C42 | 1uF/16V | C0402
5 | 5 | C11,C14,C16,C18,C20 | 22uF/10V | C0603
6 | 30 | C12,C15,C17,C19,C21,C22,C23,C24,C25,C26,C27,C32,C34,C43,C44,C46,C47,C49,C50,C51,C52,C53,C55,C56,C58,C64,C73,C81,C83,C86 | 0.1uF/16V | C0402
7 | 8 | C28,C41,C45,C54,C70,C80,C82,C68 | 10uF/10V | C0402
8 | 4 | C29,C30,C31,C33 | 12pF/16V | C0402
9 | 1 | C39 | 2.2nF/16V | C0402
10 | 1 | C40 | 39nF/16V | C0402
11 | 2 | C59,C69 | 0.01uF/50V | C0402
12 | 1 | C84 | 10uF/16V | C0603
13 | 3 | FB2,FB4,FB7 | MPZ0402S100CT000 | L0402
14 | 1 | J4 | 1x5/2.54mm pitch | SIP\5P
15 | 1 | J5 | 1x3/2.54mm pitch | SIP\3P
16 | 8 | R1,R17,R20,R32,R34,R39,R42,R57 | 10K/1% | R0402
17 | 1 | R2 | 325K/1% | R0402
18 | 13 | R5,R38,R21,R25,R35,R36,R50,R58,R59,R60,R61,R62,R63 | 100K/1% | R0402
19 | 8 | R6,R9,R13,R14,R26,R37,R45,R15 | 1M/1% | R0402
20 | 9 | R8,R11,R12,R18,R19,R27,R31,R44,R51 | 1K | R0402
21 | 1 | R10 | 200K/1% | R0402
22 | 1 | R16 | 5.4K | R0402
23 | 3 | R22,R23,R24 | 51R | R0402
24 | 2 | R28,R46 | 681K | R0402
25 | 1 | R29 | 3.3K | R0402
26 | 2 | R30,R33 | 56K | R0402
27 | 4 | R40,R41,R55,R56 | 47K | R0402
28 | 1 | R43 | 64.9K | R0402
29 | 1 | R47 | 274K | R0402
30 | 1 | R48 | 16K | R0402
31 | 1 | R49 | 40.2K | R0402
32 | 1 | R52 | 499R | R0402
33 | 2 | R53,R54 | 2K | R0402
34 | 3 | R64,R65,R66 | 0R | R0402
Item | Quantity | Reference | Part | Footprint
1 | 1 | AT1 | U.FL | SMAA-3P
2 | 1 | BZ1 | WST-0906T | BUZZER-WST-0906T
3 | 1 | CON2 | MSD-4-A | MICRO-SD-MSD-4-A
4 | 1 | C85 | YFF18PW0J475MT0H | C-YFF18PW0J
5 | 3 | D1,D3,D4 | PESD30VL1BLS | R0402
6 | 2 | D2,D8 | CUS10S30 | SOD-323-2
7 | 1 | D5 | PESD5V0X1BCS | R0201
8 | 1 | D7 | SDM40E20LC | SOT23-123
9 | 2 | J2,J3 | BAT+ | BATTERY-1017-1
10 | 1 | J6 | M4-I15001 | CON-I15001-4P-1_5MM
11 | 1 | LED1 | XZMDKVG55W-8 | LED-4P-3_2X1_6-SMD
12 | 1 | L1 | ACP3225-501-2P | L-ACP3225
13 | 1 | L2 | TFM322512ALVA100M | L1210
14 | 1 | MIC1 | MIC007V1 | MIC-6P-12_5
15 | 3 | Q2,Q4,Q8 | SI2369BDS | SOT23-123
16 | 2 | Q5,Q9 | SPN2302 | SOT23-123
17 | 1 | Q7 | LM60A05NAI3A | SOT23-123
18 | 1 | U1 | AP63300 | SOT-26-6-3X1_6
19 | 1 | U2 | MAX16163 | BGA-6P-0_4MM-1_538X1_108
20 | 1 | U3 | AP2112K-3.3TRG1 | SOT23-5-EP
21 | 2 | U4,U15 | NCP164CSN330T1G | SOT23-5-EP
22 | 2 | U5,U16 | LM358A-F1R | DFN-8P-0_4MM-1_5X1_5-EP
23 | 1 | U6 | STM32L476 | LQFP64-0.5-10X10
24 | 1 | U7 | AD1974 | QFP-48P-0_5MM-7X7
25 | 1 | U8 | TSV912AIDSGR | WSON-8
26 | 1 | U9 | MCP4716 | DFN-6P-0_65MM-2X2-EP
27 | 1 | U11 | RYWB117 | MODULE-RYWB117
28 | 1 | U12 | TPS26620 | SON-10P-0_5-3X3
29 | 1 | U13 | TPS2113ADR | VSON-8P-0_65MM-3X3-EP
30 | 1 | U14 | XC6136N35DMR | SOT25
31 | 1 | X1 | 32.768kHz | XTAL-3215
32 | 1 | X2 | 24MHz | XTAL-3225