## S62F_Box_BOM
Comment | Designator | Footprint | Quantity
10uF/50V | C1, C2, C3, C8, C9, C13, C32 | C0805 (2012) | 7
1uF/50V | C4, C5, C12, C14, C33 | C0603 (1608) | 5
1uF/50V | C6 | C0805 (2012) | 1
0.1uF | C7, C10, C11, C15, C16, C17, C18, C19, C20, C23, C24, C27, C40 | C0402 (1005) | 13
20pF/50V | C21, C22, C28, C29 | C0603 (1608) | 4
10nF/50V | C25, C26 | C0603 (1608) | 2
100pF(±5%)/50V (C0G) | C30 | C0402 (1005) | 1
0.1uF | C31 | C0603 (1608) | 1
2.7pF(±0.25pF)/50V (C0G) | C34, C35 | C0402 (1005) | 2
NC | C36, C37 | C0402 (1005) | 2
220uF/50V | C38 | C_SMD_D10_H10(10*10mm) | 1
10uF/50V | C39 | C1206 (3216) | 1
47uF/25V | C41 | C1206 (3216) | 1
OQ0212510000G | CON1, CON2, CON3 | PCB CONNECTOR(2PIN_3.5MM)_OQ0212510000G | 3
APHBM2012LVBDZGKC | D1, D2 | LED_BICOLOR 0805 (2012)_APHBM2012LVBDZGKC | 2
IN-S85TATRGB | D3 | LED_TRICOLOR 0805 (2012)_IN-S85TATRGB | 1
SMBJ33A | D4 | DO-214AA(SMB)_LITTELFUSE | 1
BZT52C12 | D5, D6 | SOD-123 | 2
Rclamp2451ZATNT | D7 | SLP0603P2X3F_SEMTECH | 1
Bead(60R/3A) | FB1, FB2, FB3, FB4, FB5, FB6 | FERRITE BEAD 0603 (1608) | 6
RJ11 (4P4C) | J1 | RJ11 (4P4C)_615004143821 | 1
PH2-06-UA | J2 | HDR2X3 (2.54MM)_PH2-06-UA | 1
HR911105A | J3 | HR911105A_HANRUN | 1
SMA-J-P-H-RA-TH1 | J4 | SMA-J-P-H-RA-TH1 | 1
VLS201610CX-150M-1 | L1 | INDUCTOR_VLS201610CX | 1
LQG15HS7N5J02D | L2 | INDUCTOR 0402 (1005) | 1
AMPI0630ED3R3MT | L3 | INDUCTOR_AMPI0630ED | 1
FSMD185-2920-R | PTC1, PTC2 | FSMD_2920 (7351) | 2
SI7415DN-T1-GE3 | Q1, Q2 | POWERPAK-1212-8 | 2
10(1%) | R1, R2, R5, R6 | R1210 (3225) | 4
150 | R3, R4, R7, R8, R10, R13 | R0603 (1608) | 6
330 | R9, R18, R24, R25, R32 | R0603 (1608) | 5
49.9(1%) | R11, R14, R15, R17 | R0402 (1005) | 4
2.32K(1%) | R12 | R0603 (1608) | 1
10K | R16, R19, R20, R21, R22, R23, R30, R31 | R0603 (1608) | 8
1M | R26 | R1210 (3225) | 1
0R | R27 | R0805 (2012) | 1
470K | R28 | R0603 (1608) | 1
100K(1%) | R29 | R0603 (1608) | 1
31.6K(1%) | R33 | R0603 (1608) | 1
1188E-1W3-V-T/R | S1, S2 | 1188E-1W3-V-T/R | 2
THVD2412VDR | U1, U2 | SOIC-14 | 2
74HC1G04GV | U3, U4, U5, U6 | SOT-753 | 4
ENC28J60/SS | U7 | SSOP28 | 1
ATXMEGA256A3U-MH | U8 | QFN-65N | 1
S62F | U9 | S62F(LORA) | 1
LTC4412HVIS6 | U10 | SOT23-6 | 1
LMR51450SDRRR | U11 | WSON-12 | 1
CX3225SB25000H0FLJCC | Y1 | Xtal 3225_CX3225SB25000H0FLJCC | 1
FC-135 32.7680KF-A | Y2 | Xtal 3215_FC-135 32.7680KF-A | 1